## Bill of Materials-x-IMU3-SA-A8
Designator | Quantity | Comment | Footprint
C1 | 1 | 100nF | Capacitor 0402
C2, C3, C4 | 3 | 10uF | Capacitor 0402
J1 | 1 | Molex 90121-0770 | Molex 90121-0770
J2 | 1 | SP-3533-02 | SP-3533-02
R1 | 1 | 10kR | Resistor 0402
R2 | 1 | YC248-FR-07220RL | YC248
R3 | 1 | 470R | Resistor 0402
TP1, TP2, TP3 | 3 | Test Point | Test Point 1mm
U1 | 1 | PIC32MM0064GPL020-I/ML | QFN-20
U2 | 1 | LP5907SNX-3.0 | X2SON